## 3. Rozpočet - standard na výšku
ROZPOČET
Stavba: Č.p.111 - oprava střechy
Objekt: |  |  |  | JKSO:
EČO:
Objednatel: Obec Mariánské Radčice |  |  |  | Zpracoval: B.Kreml
Zhotovitel: |  |  |  | Datum: 2.5.2012
P.Č. | Kód položky | Popis | MJ | Množství celkem | Cena jednotková | Cena celkem | Hmotnost celkem
1 | 2 | 3 | 4 | 5 | 6 | 7 | 8
| HSV | Práce a dodávky HSV
| 3 | Svislé a kompletní konstrukce
1 | 314231164 | Zdivo komínů a ventilací z cihel plných lícovaných dl 290 mm pevnosti P 60 na MVC včetně spárování | m3 | 6
| 9 | Ostatní konstrukce a práce-bourání
2 | 941211111 | Montáž lešení řadového rámového lehkého zatížení do 200 kg/m2 š do 0,9 m v do 10 m | m2 | 480
3 | 941211211 | Příplatek k lešení řadovému rámovému lehkému š 0,9 m v do 25 m za první a ZKD den použití | m2 | 14400
4 | 941311811 | Demontáž lešení řadového modulového lehkého zatížení do 200 kg/m2 š do 0,9 m v do 10 m | m2 | 480
5 | 945231112 | Závěsná klec dl do 6 m s elektrickým zdvihem do výšky 50 m | den | 0
6 | 962032631 | Bourání zdiva komínového nad střechou z cihel na MV nebo MVC | m3 | 6
| 99 | Přesun hmot
7 | 997013113 | Vnitrostaveništní doprava suti a vybouraných hmot pro budovy v do 12 m s použitím mechanizace | t | 63.392
8 | 997013501 | Odvoz suti na skládku a vybouraných hmot nebo meziskládku do 1 km se složením | t | 63.392
9 | 997013509 | Příplatek k odvozu suti a vybouraných hmot na skládku ZKD 1 km přes 1 km | t | 570.528
10 | 997013803 | Poplatek za uložení stavebního odpadu z keramických materiálů na skládce (skládkovné) | t | 63.392
11 | 998017002 | Přesun hmot s omezením mechanizace pro budovy v do 12 m | t | 13.37
| PSV | Práce a dodávky PSV
| 762 | Konstrukce tesařské
12 | 762342314 | Montáž laťování na střechách složitých sklonu do 60° osové vzdálenosti do 360 mm | m2 | 740
13 | 605141130 | řezivo jehličnaté,střešní latě impregnované dl 2 - 3,5 m | m3 | 7.814
14 | 762342441 | Montáž lišt trojúhelníkových nebo kontralatí na střechách sklonu do 60° | m | 120
15 | 762342812 | Demontáž laťování střech z latí osové vzdálenosti do 0,50 m | m2 | 643
16 | 762395000 | Spojovací prostředky pro montáž krovu, bednění, laťování, světlíky, klíny | m3 | 7.814
17 | 998762102 | Přesun hmot tonážní pro kce tesařské v objektech v do 12 m | t | 4.488
| 764 | Konstrukce klempířské
18 | 764221520 | Oplechování TiZn říms pod nadřímsovým žlabem rš 500 mm | m | 100
19 | 764231530 | Lemování TiZn plech zdí tvrdá krytina rš 330 mm | m | 40
20 | 764253503 | Žlab TiZn nadřímsový hranatý v hácích rš 700 mm | m | 100
21 | 764253523 | Montáž TiZn žlab nadřímsový - rohy hranaté | kus | 12
22 | 764254503 | Žlab TiZn nadřímsový maska hladká rš 330 mm | m | 72
23 | 764292540 | Střešní prvky TiZn - úžlabí rš 500 mm | m | 60
24 | 764322842 | Demontáž oplechování okapů tvrdá krytina rš 500 mm | m | 135
25 | 764353846 | Demontáž žlab nadřímsový hranatý v lůžku rš 500 mm | m | 100
26 | 764358201 | Žlab mezistřešní rš 1100 mm - háky | kus | 130
27 | 764454802 | Demontáž trouby kruhové průměr 120 mm | m | 80
28 | 764551503 | Odpadní trouby TiZn čtvercové strana 120 mm | m | 86
29 | 998764102 | Přesun hmot tonážní pro konstrukce klempířské v objektech v do 12 m | t | 1.846
| 765 | Konstrukce pokrývačské
30 | 765111102 | Montáž krytiny keramické hladké na sucho přes 32 do 40 ks/m2 šupinové krytí | m2 | 643
31 | 596600100 | taška bobrovka základní segmentový řez18x38 cm | kus | 23256
32 | 765111221 | Montáž krytiny keramické nároží na sucho větracím pásem lepícím | m | 103
33 | 765111251 | Montáž krytiny keramické hřeben na sucho větracím pásem | m | 18
34 | 765111301 | Montáž krytiny keramické bobrovky úžlabí na plechové noky | m | 60
35 | 765111341 | Montáž krytiny keramické štítové hrany do malty | m | 12
36 | 765111825 | Demontáž krytiny keramické hladké se zvětralou maltou do suti | m2 | 643
37 | 765111831 | Příplatek k demontáži krytiny keramické hladké do suti za sklon přes 30° | m2 | 643
38 | 765191011 | Montáž pojistné hydroizolační fólie kladené na krokve | m2 | 740
39 | 283293150 | fólie difúzní nehořlavý (1,5 x 50 m) | m2 | 777
40 | 998765102 | Přesun hmot tonážní pro krytiny skládané v objektech v do 12 m | t | 39.864
| 766 | Konstrukce truhlářské
41 | 766671321 | Úprava ostění u střešního okna | m | 98.8
42 | 766671455 | Střešní okna včetně montáže okenního rámu a lemování do krytiny ploché | kus | 26
43 | 766674812 | Demontáž střešního okna hladká krytina | kus | 26
44 | 998766102 | Přesun hmot tonážní pro konstrukce truhlářské v objektech v do 12 m | t | 1.178
Celkem