## Pokyny pro vyplnění
Pokyny pro vyplnění
Ve všech listech tohoto souboru můžete měnit pouze buňky s modrým pozadím. Jedná se o tyto údaje : - údaje o firmě - jednotkové ceny položek zadané na maximálně dvě desetinná místa

## Stavba
#RTSROZP# | Soupis stavebních prací, dodávek a služeb
| Stavba: |  | 21 005 | Mariánské Radčice čp. 7 - výměna střešní krytiny
| Objekt: |  | 01 | Výměna střešní krytiny
226 | Rozpočet: |  | 01 | Výměna střešní krytiny
| Zadavatel | [5 empty] | IČO:
DIČ:
| Projektant: | [5 empty] | IČO:
DIČ:
| Zhotovitel: | [5 empty] | IČO:
DIČ:
Vypracoval:
| Rozpis ceny | [6 empty] | Celkem
HSV | HSV | [6 empty] | 0
PSV | PSV | [6 empty] | 0
MON | MON | [6 empty] | 0
VN | Vedlejší náklady | [6 empty] | 0
ON | Ostatní náklady | [6 empty] | 0
| Celkem | [6 empty] | 0
Rekapitulace daní
| Základ pro sníženou DPH |  |  | 15 | % | 0 |  |  | CZK
| Snížená DPH |  |  | 15 | % | 0 |  |  | CZK
| Základ pro základní DPH |  |  | 21 | % | 0 |  |  | CZK
| Základní DPH |  |  | 21 | % | 0 |  |  | CZK
0 | Zaokrouhlení |  |  |  |  | 0 |  |  | CZK
0 | Cena celkem bez DPH |  |  |  |  | 0 |  |  | CZK
| Cena celkem s DPH |  |  |  |  | 0 |  |  | CZK
|  | v |  |  | dne
|  |  | Za zhotovitele |  |  |  | Za objednatele
Rekapitulace dílčích částí
#CASTI>> | Číslo | Název |  |  | Základ pro sníženou DPH | Základ pro základní DPH | DPH celkem | Cena celkem | %
1 | Stavba |  |  |  | 0 | 0 |  | 0
2 |  | Stavební objekt | [5 empty] | 0
2 | 01 | Výměna střešní krytiny |  |  | 0 | 0 |  | 0
3 | 01 | Výměna střešní krytiny |  |  | 0 | 0 |  | 0
| Celkem za stavbu |  |  |  | 0 | 0 | 0 | 0 | 0
Rekapitulace dílů
| Číslo | Název |  |  | Typ dílu |  |  | Celkem | %
| 4 | Vodorovné konstrukce |  |  | HSV |  |  | 0
| 94 | Lešení a stavební výtahy |  |  | HSV |  |  | 0
| 96 | Bourání konstrukcí |  |  | HSV |  |  | 0
| 99 | Staveništní přesun hmot |  |  | HSV |  |  | 0
| 712 | Povlakové krytiny |  |  | PSV |  |  | 0
| 762 | Konstrukce tesařské |  |  | PSV |  |  | 0
| 764 | Konstrukce klempířské |  |  | PSV |  |  | 0
| 765 | Krytiny tvrdé |  |  | PSV |  |  | 0
| 766 | Konstrukce truhlářské |  |  | PSV |  |  | 0
| 783 | Nátěry |  |  | PSV |  |  | 0
| M21 | Elektromontáže |  |  | MON |  |  | 0
| D96 | Přesuny suti a vybouraných hmot |  |  | PSU |  |  | 0
| Cena celkem | [6 empty] | 0 | 0
Note on D11: Název
Note on I11: IČO
Note on D12: Ulice
Note on I12: DIČ
Note on D13: PSČ
Note on E13: Místo

## VzorPolozky (hidden)
Položkový rozpočet
S:
O:
R:

## 01 01 Pol
Položkový soupis prací a dodávek | [26 empty] | #TypZaznamu#
S: | 21 005 | Mariánské Radčice čp. 7 - výměna střešní krytiny | [24 empty] | STA
O: | 01 | Výměna střešní krytiny | [21 empty] | STA |  |  | OBJ
R: | 01 | Výměna střešní krytiny | [24 empty] | ROZ
P.č. | Číslo položky | Název položky | MJ | Množství | Cena / MJ | Celkem | Dodávka | Dodávka celk. | Montáž | Montáž celk. | DPH | Cena s DPH | Hmotnost / MJ | Hmotnost celk.(t) | Dem. hmotnost / MJ | Dem. hmotnost celk.(t) | Ceník | Cen. soustava / platnost | Cenová úroveň | Nhod / MJ | Nhod celk. | Dodavatel | Typ položky
Díl: | 4 | Vodorovné konstrukce |  |  |  | 0 |  | 0 |  | 0 |  | 0 |  | 0.13 |  | 0 |  |  |  |  | 8.24 | [5 empty] | DIL
1 | 416091071RT1 | Opláštění ostění střešního okna, včetně dodávky materiálu Napojení SDK podhledu na střešní okno. Položka obsahuje přetmelení spár, osazení rohových lišt, včetně jejich přetmelení a vložení siťoviny a následné | kus | 8 |  | 0 |  | 0 |  | 0 | 21 | 0 | 0.01668 | 0.13 | 0 | 0 | 801-1 | RTS 21/ I | RTS 21/ I | 1.03 | 8.24 |  | Práce |  |  |  | POL1_
SPU
Díl: | 94 | Lešení a stavební výtahy |  |  |  | 0 |  | 0 |  | 0 |  | 0 |  | 6.98 |  | 0 |  |  |  |  | 116.68 | [5 empty] | DIL
2 | 941941041R00 | Montáž lešení lehkého pracovního řadového s podlahami šířky od 1,00 do 1,20 m, výšky do 10 m | m2 | 359.8 |  | 0 |  | 0 |  | 0 | 21 | 0 | 0.01838 | 6.61 | 0 | 0 | 800-3 | RTS 21/ I | RTS 21/ I | 0.144 | 51.81 |  | Práce |  |  |  | POL1_1
|  | včetně kotvení | [24 empty] | SPI
|  | Včetně kotvení lešení. | [24 empty] | POP
|  | (23,3+1,2*2)*7,0*2 |  | 359.8 | [22 empty] | VV | 0
SPU
3 | 941941291R00 | Montáž lešení lehkého pracovního řadového s podlahami příplatek za každý další i započatý měsíc použití lešení šířky od 1,00 do 1,20 m a výšky do 10 m | m2 | 359.8 |  | 0 |  | 0 |  | 0 | 21 | 0 | 0.00097 | 0.35 | 0 | 0 | 800-3 | RTS 21/ I | RTS 21/ I | 0.006 | 2.16 |  | Práce |  |  |  | POL1_
|  | včetně kotvení | [24 empty] | SPI
SPU
4 | 941941841R00 | Demontáž lešení lehkého řadového s podlahami šířky přes 1 do 1,2 m, výšky do 10 m | m2 | 359.8 |  | 0 |  | 0 |  | 0 | 21 | 0 | 0 | 0 | 0 | 0 | 800-3 | RTS 21/ I | RTS 21/ I | 0.126 | 45.33 |  | Práce |  |  |  | POL1_
SPU
5 | 944944011R00 | Montáž ochranné sítě z umělých vláken | m2 | 359.8 |  | 0 |  | 0 |  | 0 | 21 | 0 | 0 | 0 | 0 | 0 | 800-3 | RTS 21/ I | RTS 21/ I | 0.0303 | 10.9 |  | Práce |  |  |  | POL1_
SPU
6 | 944944031R00 | Montáž ochranné sítě příplatek k ceně za každý další i započatý měsíc použití ochranných sítí z umělých vláken | m2 | 359.8 |  | 0 |  | 0 |  | 0 | 21 | 0 | 5e-05 | 0.02 | 0 | 0 | 800-3 | RTS 21/ I | RTS 21/ I | 0 | 0 |  | Práce |  |  |  | POL1_
SPU
7 | 944944081R00 | Demontáž ochranné sítě z umělých vláken | m2 | 359.8 |  | 0 |  | 0 |  | 0 | 21 | 0 | 0 | 0 | 0 | 0 | 800-3 | RTS 21/ I | RTS 21/ I | 0.018 | 6.48 |  | Práce |  |  |  | POL1_
SPU
Díl: | 96 | Bourání konstrukcí |  |  |  | 0 |  | 0 |  | 0 |  | 0 |  | 0 |  | 0.09 |  |  |  |  | 3.3 | [5 empty] | DIL
8 | 963016311R00 | Demontáž sádrokartonových a sádrovláknitých podhledů podkroví z desek bez minerální izolace, na jednoduché ocelové konstrukci, 1x opláštěné tl. 12,5 mm | m2 | 7.68 |  | 0 |  | 0 |  | 0 | 21 | 0 | 0.00033 | 0 | 0.01188 | 0.09 | 801-3 | RTS 21/ I | RTS 21/ I | 0.43 | 3.3 |  | Práce |  |  |  | POL1_
|  | 0,8*1,2*8 |  | 7.68 | [22 empty] | VV | 0
SPU
Díl: | 99 | Staveništní přesun hmot |  |  |  | 0 |  | 0 |  | 0 |  | 0 |  | 0 |  | 0 |  |  |  |  | 13.46 | [5 empty] | DIL
9 | 999281108R00 | Přesun hmot pro opravy a údržbu objektů pro opravy a údržbu dosavadních objektů včetně vnějších plášťů výšky do 12 m, | t | 7.1161 |  | 0 |  | 0 |  | 0 | 21 | 0 | 0 | 0 | 0 | 0 | 801-4 | RTS 21/ I | RTS 21/ I | 1.892 | 13.46 |  | Přesun hmot |  |  |  | POL7_
|  | oborů 801, 803, 811 a 812 | [24 empty] | SPI
SPU
Díl: | 712 | Povlakové krytiny |  |  |  | 0 |  | 0 |  | 0 |  | 0 |  | 0 |  | 3.94 |  |  |  |  | 23.64 | [5 empty] | DIL
10 | 712400832RT3 | Odstranění povlakové krytiny a mechu na střechách šikmých přes 10 do 30° povlakové krytiny dvouvrstvé, z ploch jednotlivě přes 20 m | m2 | 394 |  | 0 |  | 0 |  | 0 | 21 | 0 | 0 | 0 | 0.01 | 3.94 | 800-711 | RTS 21/ I | RTS 21/ I | 0.06 | 23.64 |  | Práce |  |  |  | POL1_
SPU
Díl: | 762 | Konstrukce tesařské |  |  |  | 0 |  | 0 |  | 0 |  | 0 |  | 3.2 |  | 0.02 |  |  |  |  | 122.82 | [5 empty] | DIL
11 | 762331921R00 | Vázané konstrukce krovů vyřezání střešní vazby průřezové plochy řeziva přes 120 do 224 cm2, délky vyřezané části krovu do 3 m | m | 1 |  | 0 |  | 0 |  | 0 | 21 | 0 | 0.00016 | 0 | 0.01232 | 0.01 | 800-762 | RTS 21/ I | RTS 21/ I | 0.33815 | 0.34 |  | Práce |  |  |  | POL1_
SPU
12 | 762332932RT3 | Vázané konstrukce krovů doplnění části střešní vazby z hranolků, hranolů včetně dodávky impregnovaného řeziva průřezové plochy přes 120 do 224 cm2, včetně dodávky hranolů 140 x 160 mm | m | 1 |  | 0 |  | 0 |  | 0 | 21 | 0 | 0.01364 | 0.01 | 0 | 0 | 800-762 | RTS 21/ I | RTS 21/ I | 0.416 | 0.42 |  | Práce |  |  |  | POL1_
SPU
13 | 762342202RT4 | Montáž laťování střech o sklonu do 60° při vzdálenost latí do 220 mm, včetně dodávky impegnovaných latí 40/60 mm | m2 | 394 |  | 0 |  | 0 |  | 0 | 21 | 0 | 0.0066 | 2.6 | 0 | 0 | 800-762 | RTS 21/ I | RTS 21/ I | 0.208 | 81.95 |  | Práce |  |  |  | POL1_
SPU
14 | 762342206RT4 | Montáž kontralatí na vruty, s dodávkou těsnicí pásky pod kontralatě, a dodávkou impegnovaných latí 40 x 60 mm | m2 | 394 |  | 0 |  | 0 |  | 0 | 21 | 0 | 0.00147 | 0.58 | 0 | 0 | 800-762 | RTS 21/ I | RTS 21/ I | 0.08 | 31.52 |  | Práce |  |  |  | POL1_
SPU
15 | 762341921R00 | Bednění a laťování střech vyřezání jednotlivých otvorů bez rozebrání krytiny v bednění z prken tloušťky do 32 mm, plocha otvoru do 1 m2 | m2 | 1 |  | 0 |  | 0 |  | 0 | 21 | 0 | 0.00016 | 0 | 0.0132 | 0.01 | 800-762 | RTS 21/ I | RTS 21/ I | 1.2858 | 1.29 |  | Práce |  |  |  | POL1_
SPU
16 | 762343931RT2 | Bednění a laťování střech zabednění jednotlivých otvorů ve střeše včetně dodávky prken tl. 24 mm, plocha otvoru do 1 m2 | m2 | 1 |  | 0 |  | 0 |  | 0 | 21 | 0 | 0.01462 | 0.01 | 0 | 0 | 800-762 | RTS 21/ I | RTS 21/ I | 1.68 | 1.68 |  | Práce |  |  |  | POL1_
SPU
17 | 76299009 | Výšková úprava střešních oken a výlezu | kompl | 1 |  | 0 |  | 0 |  | 0 | 21 | 0 | 0 | 0 | 0 | 0 |  | Vlastní | Indiv | 0 | 0 |  | Práce |  |  |  | POL1_
SPU
18 | 998762102R00 | Přesun hmot pro konstrukce tesařské v objektech výšky do 12 m | t | 3.2082 |  | 0 |  | 0 |  | 0 | 21 | 0 | 0 | 0 | 0 | 0 | 800-762 | RTS 21/ I | RTS 21/ I | 1.751 | 5.62 |  | Přesun hmot |  |  |  | POL7_
|  | 50 m vodorovně | [24 empty] | SPI
SPU
Díl: | 764 | Konstrukce klempířské |  |  |  | 0 |  | 0 |  | 0 |  | 0 |  | 2.11 |  | 0.74 |  |  |  |  | 629.98 | [5 empty] | DIL
19 | 764367291R00 | Střešní otvory z pozinkovaného plechu montáž vč. spojovacích prostředků oplechování vikýře rozvinuté plochy do 6 m2 v barvě střešní krytiny | m2 | 15.6 |  | 0 |  | 0 |  | 0 | 21 | 0 | 0.00011 | 0 | 0 | 0 | 800-764 | RTS 21/ I | RTS 21/ I | 1.2719 | 19.84 |  | Práce |  |  |  | POL1_
|  | (1,2*0,5*4+2,2*1*6) |  | 15.6 | [22 empty] | VV | 0
SPU
20 | 764715111R00 | Krytina z lak. Al plechů,SATJAM tl. 0,6mm, na dřevo včetně okapního plechu, ochranného větracího pásu, spojovacích prostředků a pomocného lešení | m2 | 394 |  | 0 |  | 0 |  | 0 | 21 | 0 | 0.0036 | 1.42 | 0 | 0 | 800-764 | RTS 21/ I | RTS 21/ I | 1.2765 | 502.94 |  | Práce |  |  |  | POL1_
|  | s úpravou krytiny u okapů, prostupů a výčnělků | [24 empty] | SPI
|  | včetně okapního plechu, ochranného větracího pásu, spojovacích prostředků a pomocného lešení. | [24 empty] | POP
SPU
21 | 764817140R00 | Oplechování zdí (atik), z lakovaného pozinkovaného plechu, rš 400 mm, dodávka a montáž v barvě střešní krytiny | m | 5 |  | 0 |  | 0 |  | 0 | 21 | 0 | 0.00197 | 0.01 | 0 | 0 | 800-764 | RTS 21/ I | RTS 21/ I | 0.45535 | 2.28 |  | Práce |  |  |  | POL1_
|  | včetně zhotovení rohů, spojů a dilatací | [24 empty] | SPI
SPU
22 | 764817175R00 | Oplechování zdí (atik), z lakovaného pozinkovaného plechu, rš 750 mm, dodávka a montáž v barvě střešní krytiny | m | 32 |  | 0 |  | 0 |  | 0 | 21 | 0 | 0.00395 | 0.13 | 0 | 0 | 800-764 | RTS 21/ I | RTS 21/ I | 0.58875 | 18.84 |  | Práce |  |  |  | POL1_
|  | včetně zhotovení rohů, spojů a dilatací | [24 empty] | SPI
SPU
23 | 764813125R00 | Lemování zdí, z lakovaného pozinkovaného plechu, rš 250 mm, dodávka a montáž v barvě střešní krytiny | m | 21 |  | 0 |  | 0 |  | 0 | 21 | 0 | 0.00137 | 0.03 | 0 | 0 | 800-764 | RTS 21/ I | RTS 21/ I | 0.23 | 4.83 |  | Práce |  |  |  | POL1_
|  | včetně krycí lišty | [24 empty] | POP
SPU
24 | 764813160R00 | Lemování na střechách s tvrdou krytinou včetně rohů a ukončení před požární zdí, z lakovaného pozinkovaného plechu, rš 660 mm, dodávka a montáž v barvě střešní krytiny | m | 32 |  | 0 |  | 0 |  | 0 | 21 | 0 | 0.00378 | 0.12 | 0 | 0 | 800-764 | RTS 21/ I | RTS 21/ I | 0.4112 | 13.16 |  | Práce |  |  |  | POL1_
|  | 8*4 |  | 32 | [22 empty] | VV | 0
SPU
25 | 764819212R00 | Odpadní trouby kruhové, průměr 100 mm, z lakovaného pozinkovaného plechu, , dodávka a montáž v barvě střešní krytiny | m | 36 |  | 0 |  | 0 |  | 0 | 21 | 0 | 0.00317 | 0.11 | 0 | 0 | 800-764 | RTS 21/ I | RTS 21/ I | 0.219 | 7.88 |  | Práce |  |  |  | POL1_
|  | včetně kolena, objímky, spojovacího materiálu a zednické výpomoci. | [24 empty] | POP
|  | 8,5*2+8*2+3 |  | 36 | [22 empty] | VV | 0
SPU
26 | 764815212R00 | Žlaby podokapní půlkruhové, z lakovaného pozinkovaného plechu, rš 330 mm, dodávka a montáž v barvě střešní krytiny | m | 51.5 |  | 0 |  | 0 |  | 0 | 21 | 0 | 0.0024 | 0.12 | 0 | 0 | 800-764 | RTS 21/ I | RTS 21/ I | 0.26 | 13.39 |  | Práce |  |  |  | POL1_
|  | včetně háků, čel, rohů, rovných hrdel a dilatací | [24 empty] | SPI
|  | včetně háku, čela a spojky. | [24 empty] | POP
|  | 23,5*2+4,5 |  | 51.5 | [22 empty] | VV | 0
SPU
27 | 764815810R00 | Ostatní prvky ke žlabům a odpadním troubám kotlík žlabový oválného tvaru o rozměru 310/100 mm, z lakovaného pozinkovaného plechu, , dodávka a montáž v barvě střešní krytiny | kus | 5 |  | 0 |  | 0 |  | 0 | 21 | 0 | 0.0004 | 0 | 0 | 0 | 800-764 | RTS 21/ I | RTS 21/ I | 0.41 | 2.05 |  | Práce |  |  |  | POL1_
SPU
28 | 764719311R00 | Ostatní prvky ke střechám hřebenáč, z hliníkového plechu s povrchem z polyesteru, rš 330 mm, dodávka a montáž v barvě střešní krytiny | m | 38.3 |  | 0 |  | 0 |  | 0 | 21 | 0 | 0.00056 | 0.02 | 0 | 0 | 800-764 | RTS 21/ I | RTS 21/ I | 0.276 | 10.57 |  | Práce |  |  |  | POL1_
|  | včetně koncovek, těsnění a spojovacích prvků. | [24 empty] | POP
|  | 23,3+15 |  | 38.3 | [22 empty] | VV | 0
SPU
29 | 764814760R00 | Ostatní prvky ke střechám ventilační nástavec výšky 500 až 1000 mm se stříškou a lemováním na střeše z hladké krytiny, z lakovaného pozinkovaného plechu, průměr 100 mm, dodávka a montáž v barvě střešní krytiny | kus | 1 |  | 0 |  | 0 |  | 0 | 21 | 0 | 0.0046 | 0 | 0 | 0 | 800-764 | RTS 21/ I | RTS 21/ I | 0.8751 | 0.88 |  | Práce |  |  |  | POL1_
SPU
30 | 764816133R00 | Oplechování parapetů včetně rohů, lepené lepidlem, z lakovaného pozinkovaného plechu, rš 330 mm, dodávka a montáž v barvě střešní krytiny | m | 13.3 |  | 0 |  | 0 |  | 0 | 21 | 0 | 0.00209 | 0.03 | 0 | 0 | 800-764 | RTS 21/ I | RTS 21/ I | 0.38525 | 5.12 |  | Práce |  |  |  | POL1_
|  | včetně rohů | [24 empty] | SPI
|  | 1,4*2+2*3+4,5 |  | 13.3 | [22 empty] | VV | 0
SPU
31 | 764331831R00 | Demontáž lemování zdí na střechách s tvrdou krytinou, rš 250 a 330 mm, sklonu přes 30 do 45° | m | 21 |  | 0 |  | 0 |  | 0 | 21 | 0 | 0 | 0 | 0.00205 | 0.04 | 800-764 | RTS 21/ I | RTS 21/ I | 0.0529 | 1.11 |  | Práce |  |  |  | POL1_
SPU
32 | 764331861R00 | Demontáž lemování zdí na střechách s tvrdou krytinou, rš 660 a 750 mm, sklonu přes 30 do 45° | m | 32 |  | 0 |  | 0 |  | 0 | 21 | 0 | 0 | 0 | 0.00415 | 0.13 | 800-764 | RTS 21/ I | RTS 21/ I | 0.07935 | 2.54 |  | Práce |  |  |  | POL1_
SPU
33 | 764352810R00 | Demontáž žlabů podokapních půlkruhových rovných, rš 330 mm, sklonu do 30° | m | 51.5 |  | 0 |  | 0 |  | 0 | 21 | 0 | 0 | 0 | 0.00336 | 0.17 | 800-764 | RTS 21/ I | RTS 21/ I | 0.069 | 3.55 |  | Práce |  |  |  | POL1_
SPU
34 | 764362811R00 | Demontáž střešních otvorů střešních oken a poklopů, na krytině hladké a drážkové, sklonu přes 30 do 45° | kus | 9 |  | 0 |  | 0 |  | 0 | 21 | 0 | 0 | 0 | 0.02008 | 0.18 | 800-764 | RTS 21/ I | RTS 21/ I | 0.1058 | 0.95 |  | Práce |  |  |  | POL1_
SPU
35 | 764410850R00 | Demontáž oplechování parapetů rš od 100 do 330 mm | m | 13.3 |  | 0 |  | 0 |  | 0 | 21 | 0 | 0 | 0 | 0.00135 | 0.02 | 800-764 | RTS 21/ I | RTS 21/ I | 0.092 | 1.22 |  | Práce |  |  |  | POL1_
SPU
36 | 764430850R00 | Demontáž oplechování zdí a nadezdívek rš 600 mm | m | 37 |  | 0 |  | 0 |  | 0 | 21 | 0 | 0 | 0 | 0.00337 | 0.12 | 800-764 | RTS 21/ I | RTS 21/ I | 0.115 | 4.26 |  | Práce |  |  |  | POL1_
SPU
37 | 764454801R00 | Demontáž odpadních trub nebo součástí trub kruhových , o průměru 75 a 100 mm | m | 36 |  | 0 |  | 0 |  | 0 | 21 | 0 | 0 | 0 | 0.00226 | 0.08 | 800-764 | RTS 21/ I | RTS 21/ I | 0.0575 | 2.07 |  | Práce |  |  |  | POL1_
SPU
38 | 764171599 | Střešní krytina - odvětrání | kompl | 1 |  | 0 |  | 0 |  | 0 | 21 | 0 | 0 | 0 | 0 | 0 |  | Vlastní | Indiv | 0 | 0 |  | Práce |  |  |  | POL1_
SPU
39 | 764171899 | Demontáž kotvení, úprava a nové uchycení odvětrání kanalizace | kompl | 1 |  | 0 |  | 0 |  | 0 | 21 | 0 | 0 | 0 | 0 | 0 |  | Vlastní | Indiv | 0 | 0 |  | Práce |  |  |  | POL1_
SPU
40 | 764322709 | Protisněhová zábrana | kus | 80 |  | 0 |  | 0 |  | 0 | 21 | 0 | 0.00021 | 0.02 | 0 | 0 |  | Vlastní | Indiv | 0.029 | 2.32 |  | Práce |  |  |  | POL1_
|  | Dodávka a montáž protisněhového háku a spojovacích prostředků. | [24 empty] | POP
SPU
41 | 13851216R | plech ocelový tl. 0,55 mm (vikýř); povrchová úprava oboustranně; v barvě střešní krytiny | m | 21.6 |  | 0 |  | 0 |  | 0 | 21 | 0 | 0.0044 | 0.1 | 0 | 0 | SPCM | RTS 21/ I | RTS 21/ I | 0 | 0 |  | Specifikace |  |  |  | POL3_
|  | (1,2*4+2,2*6)*1,2 |  | 21.6 | [22 empty] | VV | 0
SPU
42 | 998764102R00 | Přesun hmot pro konstrukce klempířské v objektech výšky do 12 m | t | 2.1115 |  | 0 |  | 0 |  | 0 | 21 | 0 | 0 | 0 | 0 | 0 | 800-764 | RTS 21/ I | RTS 21/ I | 4.82 | 10.18 |  | Přesun hmot |  |  |  | POL7_
|  | 50 m vodorovně | [24 empty] | SPI
SPU
Díl: | 765 | Krytiny tvrdé |  |  |  | 0 |  | 0 |  | 0 |  | 0 |  | 0.07 |  | 0 |  |  |  |  | 35.63 | [5 empty] | DIL
43 | 765799312RN2 | Fólie parotěsné, difúzní a vodotěsné Fólie podstřešní difuzní na bednění, | m2 | 394 |  | 0 |  | 0 |  | 0 | 21 | 0 | 0.00018 | 0.07 | 0 | 0 | 800-765 | RTS 21/ I | RTS 21/ I | 0.09 | 35.46 |  | Práce |  |  |  | POL1_
|  | Dodávka a montáž fólie, spojovací pásky včetně spojovacích prostředků. | [24 empty] | POP
SPU
44 | 998765102R00 | Přesun hmot pro krytiny tvrdé v objektech výšky do 12 m | t | 0.07092 |  | 0 |  | 0 |  | 0 | 21 | 0 | 0 | 0 | 0 | 0 | 800-765 | RTS 21/ I | RTS 21/ I | 2.329 | 0.17 |  | Přesun hmot |  |  |  | POL7_
|  | 50 m vodorovně | [24 empty] | SPI
SPU
Díl: | 766 | Konstrukce truhlářské |  |  |  | 0 |  | 0 |  | 0 |  | 0 |  | 0.04 |  | 0 |  |  |  |  | 35.88 | [5 empty] | DIL
45 | 766624042R00 | Montáž střešních oken rozměru 78/98 - 118 cm | kus | 8 |  | 0 |  | 0 |  | 0 | 21 | 0 | 0.00028 | 0 | 0 | 0 | 800-766 | RTS 21/ I | RTS 21/ I | 3.528 | 28.22 |  | Práce |  |  |  | POL1_
SPU
46 | 766624047R00 | Montáž střešních oken zateplovací sady | kus | 8 |  | 0 |  | 0 |  | 0 | 21 | 0 | 0.00028 | 0 | 0 | 0 | 800-766 | RTS 21/ I | RTS 21/ I | 0.728 | 5.82 |  | Práce |  |  |  | POL1_
SPU
47 | 766624052R00 | Montáž střešních oken výlez o rozměru 46/61 cm | kus | 1 |  | 0 |  | 0 |  | 0 | 21 | 0 | 0.00028 | 0 | 0 | 0 | 800-766 | RTS 21/ I | RTS 21/ I | 1.726 | 1.73 |  | Práce |  |  |  | POL1_
SPU
48 | 61140280.AR | lemování pro střešní okno lakovaný hliník; střešní krytina profilová; max. výška profilu 120 mm; š. okna 550 mm; h okna 780 mm; sklon střechy 15 až 90 °; manžeta šedá | kus | 1 |  | 0 |  | 0 |  | 0 | 21 | 0 | 0.0035 | 0 | 0 | 0 | SPCM | RTS 21/ I | RTS 21/ I | 0 | 0 |  | Specifikace |  |  |  | POL3_
SPU
49 | 61140283.AR | lemování pro střešní okno lakovaný hliník; střešní krytina profilová; max. výška profilu 120 mm; š. okna 780 mm; h okna 1 180 mm; sklon střechy 15 až 90 °; manžeta | kus | 8 |  | 0 |  | 0 |  | 0 | 21 | 0 | 0.00441 | 0.04 | 0 | 0 | SPCM | RTS 21/ I | RTS 21/ I | 0 | 0 |  | Specifikace |  |  |  | POL3_
SPU
50 | 998766102R00 | Přesun hmot pro konstrukce truhlářské v objektech výšky do 12 m | t | 0.04354 |  | 0 |  | 0 |  | 0 | 21 | 0 | 0 | 0 | 0 | 0 | 800-766 | RTS 21/ I | RTS 21/ I | 2.421 | 0.11 |  | Přesun hmot |  |  |  | POL7_
|  | 50 m vodorovně | [24 empty] | SPI
SPU
Díl: | 783 | Nátěry |  |  |  | 0 |  | 0 |  | 0 |  | 0 |  | 0.07 |  | 0 |  |  |  |  | 61.44 | [5 empty] | DIL
51 | 783782205R00 | Nátěry tesařských konstrukcí ochranné fungicidní+ biocidní (proti plísním, houbám a hmyzu), dvojnásobné | m2 | 409.6 |  | 0 |  | 0 |  | 0 | 21 | 0 | 0.00016 | 0.07 | 0 | 0 | 800-783 | RTS 21/ I | RTS 21/ I | 0.15 | 61.44 |  | Práce |  |  |  | POL1_
|  | protihnilobné, protiplísňové proti ohni a škůdcům | [24 empty] | SPI
|  | včetně montáže, dodávky a demontáže lešení. | [24 empty] | POP
|  | 394+15,6 |  | 409.6 | [22 empty] | VV | 0
SPU
Díl: | M21 | Elektromontáže |  |  |  | 0 |  | 0 |  | 0 |  | 0 |  | 0 |  | 0 |  |  |  |  | 1.57 | [5 empty] | DIL
52 | 21-1 | Hromosvod - demontáž, zpětná montáž vč. úprav, úchytů, revize | kus | 1 |  | 0 |  | 0 |  | 0 | 21 | 0 | 0 | 0 | 0 | 0 |  | Vlastní | Indiv | 1.5652 | 1.57 |  | Práce |  |  |  | POL1_
SPU
Díl: | D96 | Přesuny suti a vybouraných hmot |  |  |  | 0 |  | 0 |  | 0 |  | 0 |  | 0 |  | 0 |  |  |  |  | 6.89 | [5 empty] | DIL
53 | 979990107R00 | Poplatek za skládku směs betonu,cihel a dřeva, skupina 17 01 01, 17 01 02 a 17 02 01 z Katalogu odpadů | t | 0.87037 |  | 0 |  | 0 |  | 0 | 21 | 0 | 0 | 0 | 0 | 0 | 801-3 | RTS 21/ I | RTS 21/ I | 0 | 0 |  | Práce |  |  |  | POL1_
|  | 4,81037-3,94 |  | 0.87037 | [22 empty] | VV | 0
SPU
54 | 979990121R00 | Poplatek za skládku suti - asfaltové pásy | t | 3.94 |  | 0 |  | 0 |  | 0 | 21 | 0 | 0 | 0 | 0 | 0 | 801-3 | RTS 21/ I | RTS 21/ I | 0 | 0 |  | Práce |  |  |  | POL1_
|  | 394*0,01 |  | 3.94 | [22 empty] | VV | 0
SPU
55 | 979081111R00 | Odvoz suti a vybouraných hmot na skládku do 1 km | t | 4.8104 |  | 0 |  | 0 |  | 0 | 21 | 0 | 0 | 0 | 0 | 0 | 801-3 | RTS 21/ I | RTS 21/ I | 0.49 | 2.36 |  | Přesun suti |  |  |  | POL8_
|  | Včetně naložení na dopravní prostředek a složení na skládku, bez poplatku za skládku. | [24 empty] | POP
SPU
56 | 979081121R00 | Odvoz suti a vybouraných hmot na skládku příplatek za každý další 1 km | t | 72.1556 |  | 0 |  | 0 |  | 0 | 21 | 0 | 0 | 0 | 0 | 0 | 801-3 | RTS 21/ I | RTS 21/ I | 0 | 0 |  | Přesun suti |  |  |  | POL8_
SPU
57 | 979082111R00 | Vnitrostaveništní doprava suti a vybouraných hmot do 10 m | t | 4.8104 |  | 0 |  | 0 |  | 0 | 21 | 0 | 0 | 0 | 0 | 0 | 801-3 | RTS 21/ I | RTS 21/ I | 0.942 | 4.53 |  | Přesun suti |  |  |  | POL8_
SPU
[25 empty] | 15 | 21 | DPH
| Celkem |  |  |  |  | 0 | [18 empty] | 0 | 0 | SUM
END
Note on S6: Jedná se o informaci, zda se jedná o položku, která je do rozpočtu zadána z cenové soustavy RTS, nebo vlastní.
Note on T6: Jedná se o název CÚ, která je zadána u položky rozpočtu